## Information
Hinweise und Information zum Berechnungsblatt
Die Vorgaben des "Leitfadens zum Bau von Fischaufstiegshilfen 2021" (2. Auflage) sind als Grundlage für die Bemessung und Planung von Fischaufstiegshilfen heranzuziehen.
Die in dieser Datei enthaltenen Bemessungsblätter für die Bautypen Schlitzpass, Beckenpass und "Umgehungsgerinne (Furt)" wurden nach bestem Wissen auf Basis der Vorgaben des Leitfadens erstellt. Eine Gewährleistung für die Richtigkeit und allgemeine Gültigkeit der Angaben kann nicht abgeleitet werden.
Die Tabellenblätter dienen lediglich der Unterstützung zur Bemessung von Fischaufstiegshilfen und können eine fachkundige Planung nicht ersetzen.
Für weitere dem Stand der Technik entsprechende Bautypen sind die Vorgaben und Bemessungsparameter des FAH-Leitfadens zu beachten/heranzuziehen.

## Schlitzpass Gesamt
Berechnungsshema Schlitzpass (vertical slot) - gesamte Anlage
Legende:
Eingangsparameter bzw. Annahmen |  |  | Hinweis !
Wichtige Berechnungsergebnisse & Kennwerte
Beckenanzal und Spiegeldifferenz:
WSP Oberwasser | 2 | [m ü.A.] | auf Niederwasserkote projektieren
WSP Unterwasser | 1 | [m ü.A.] | auf Niederwasserkote projektieren
Gesamthöhe Hges | 1 | [m]
max. Wsp.Diff. Δh | 0.15 | [m]
Anzahl der Becken nb | 6 | [ ] | ab einer Abweichung der Tolerenzhöhe von einem Drittel ∆h wird nb aufgerundet
Anzahl der Schlitze ns | 7 | [ ] | ab einer Abweichung der Toleranzhöhe von einem Drittel ∆h wird ns aufgerundet
errechnete Ø Wsp.Diff. Δh | 0.14286 | [m]
Maximale Fließgeschwindigkeit vmax | 1.6742 | [m/s] | siehe Grundlagen für FWH Planungen - KENNWERTE
Beckengröße und -geometrie:
Länge Vorlaufbecken | 1 | [m]
Länge Nachlaufbecken | 2.5 | [m] | ≥ Beckenlänge, um Turbulenzen zu minimieren
Gesamtlänge Schlitzpass | 18.5 | [m]
Gefälle I [%] | 5.7143 | [%]
min. Wassertiefe hu (im Becken) | 0.7 | [m] | siehe Grundlagen für FWH Planungen - KENNWERTE
Oberwassertiefe ho (im Becken) | 0.84286 | [m]
Schlitzbreite s | 0.19 | [m] | siehe Grundlagen für FWH Planungen - KENNWERTE
Beckenlänge lb | 2.5 | [m] | siehe Grundlagen für FWH Planungen - KENNWERTE
Beckenbreite b | 1.6667 | [m] | 2/3 der Beckenlänge
Stärke Staubohlen d | 0.05 | [m] | praxistaugliche Trennwandstärken 5 - 15 cm
Abfluss - Dotation (Q):
Verhältnis hu/ho | 0.83051 | [ ]
Abflussbeiwert µr = f(hu/ho) | 0.46399 | [ ] | für scharfkantige Schlitzbegrenzung (siehe Skizze)
Abfluss Q | 0.20144 | [m³/s] | 201.4446 | l/s
Kalkulation der Energiedissipation:
mittlere Beckentiefe hm=(ho+hu)/2 | 0.77143 | [m]
Evorh | 89.6223 | [W/m³] | siehe Grundlagen für FWH Planungen - KENNWERTE
Grenztiefe hgr | 0.10398 | [m] | ok | somit kein schießender Abfluss
kritische Geschwindigkeit vgr | 1.01 | [m] | ok | somit kein schießender Abfluss
Detail: Schlitzgeometrie
Länge des Vorsatzes c | 0.16 | [m]
Ablenkwinkel (a) der Schlitzströmung - Sollwert | 30 | [°] | siehe DVWK 1996
Versatzmaß a | 0.095 | [m]
Breite Umlenkblock f | 0.16 | [m]
Konstanten:
Wasserdichte ρH2O | 1000 | [kg/m³]
Fallbeschleunigung g | 9.81 | [m/s²]
Längsschnitt
Schlitzpass (Beckendetail)
Schlitzpass (
vertical
slot
)
:
Draufsicht
Schlitzpass (Beckendetail)
Note on A3: veränderbare Werte
Note on D3: 1) Einflussvariablen für Q - Schlitzweite und Wassertiefe 2) Einflussvariable für Turbulenz (Evorh) - Beckenvolumen (Länge, Breite…)
Note on A4: nicht veränderbar
Note on A9: Annahme
Note on A12: dieser Wert geht in den nachfolgenden Berechnungen ein!
Note on A16: die Schlitzweite ins Unterwasser sollte nicht größer gewählt werden, als die 2-fache Schlitzweite in den Trennelementen

## Schlitzpass Einzelbecken
Berechnungsshema Schlitzpass (vertical slot) - Einzelbecken (variable Annahmen möglich)
Legende:
Eingangsparameter bzw. Annahmen |  |  | Hinweis !
Wichtige Berechnungsergebnisse & Kennwerte
Wasserspiegeldifferenz und Vmax:
Wsp.Diff. Δh | 0.18 | [m] | siehe Grundlagen für FWH Planungen - KENNWERTE
Maximale Fließgeschwindigkeit vmax | 1.8793 | [m/s] | siehe Grundlagen für FWH Planungen - KENNWERTE
Beckengröße und -geometrie:
Gefälle I [%] | 6 | [%]
min. Wassertiefe hu (im Becken) | 0.8 | [m] | siehe Grundlagen für FWH Planungen - KENNWERTE
Oberwassertiefe ho (im Becken) | 0.98 | [m]
Schlitzbreite s | 0.29 | [m] | siehe Grundlagen für FWH Planungen - KENNWERTE
min. Wassertiefe hu (im Schlitz) | 0.62 | [m] | !!! WARNUNG !!!
Oberwassertiefe ho (im Schlitz) | 0.8 | [m]
Beckenlänge lb | 3 | [m] | siehe Grundlagen für FWH Planungen - KENNWERTE
Beckenbreite b | 2 | [m] |  | 2 | Richtwert: 2/3 der Beckenlänge
Stärke Staubohlen d | 0.1 | [m] | praxistaugliche Trennwandstärken 5 - 15 cm
Abfluss - Dotation (Q):
Verhältnis hu/ho | 0.775 | [ ]
Abflussbeiwert µr = f(hu/ho) | 0.50945 | [ ] | für scharfkantige Schlitzbegrenzung (siehe Skizze)
Abfluss Q | 0.31217 | [m³/s] | 312.1706 | l/s
Kalkulation der Energiedissipation:
mittlere Beckentiefe hm=(ho+hu)/2 | 0.89 | [m]
Evorh | 106.7863 | [W/m³] | siehe Grundlagen für FWH Planungen - KENNWERTE
Grenztiefe hgr | 0.10503 | [m] | ok | somit kein schießender Abfluss
kritische Geschwindigkeit vgr | 1.0151 | [m] | ok | somit kein schießender Abfluss
Detail: Schlitzgeometrie
Länge des Vorsatzes c | 0.2 | [m]
Ablenkwinkel (a) der Schlitzströmung - Sollwert | 30 | [°] | siehe DVWK 1996
Versatzmaß a | 0.145 | [m]
Breite Umlenkblock f | 0.25 | [m]
Konstanten:
Wasserdichte ρH2O | 1000 | [kg/m³]
Fallbeschleunigung g | 9.81 | [m/s²]
Längsschnitt
Schlitzpass (Beckendetail)
Schlitzpass (
vertical
slot
)
:
Draufsicht
Schlitzpass (Beckendetail)
Note on A3: veränderbare Werte
Note on D3: 1) Einflussvariablen für Q - Schlitzweite und Wassertiefe 2) Einflussvariable für Turbulenz (Evorh) - Beckenvolumen (Länge, Breite…)
Note on A4: nicht veränderbar
Note on A13: muss für die Berechnung von Q angegeben werden
Note on D13: WARNUNG wenn Schlitztiefe kleiner als Beckentiefe hu auf Plausibilität prüfen
Note on A14: muss für die Berechnung von Q angegeben werden
Note on D16: WARNUNG wenn Annahme kleiner als Richtwert auf Plausibilität prüfen

## Beckenpass Gesamt
Berechnungsshema Beckenpass - gesamte Anlage
Legende:
Eingangsparameter bzw. Annahmen |  |  | Hinweis !
Wichtige Berechnungsergebnisse & Kennwerte
Beckenanzal und Spiegeldifferenz:
WSP Oberwasser | 2 | [m ü.A.] | auf Niederwasserkote projektieren
WSP Unterwasser | 1 | [m ü.A.] | auf Niederwasserkote projektieren
Gesamthöhe Hges | 1 | [m]
max. Wsp.Diff. Δh | 0.15 | [m]
Anzahl der Becken nb | 6 | [ ] | ab einer Abweichung der Tolerenzhöhe von einem Drittel ∆h wird nb aufgerundet
Anzahl der Schwellen ns | 7 | [ ] | ab einer Abweichung der Toleranzhöhe von einem Drittel ∆h wird ns aufgerundet
errechnete Ø Wsp.Diff. Δh | 0.14286 | [m]
Maximale Fließgeschwindigkeit vmax | 1.6742 | [m/s] | siehe Grundlagen für FWH Planungen - KENNWERTE
Beckengröße und -geometrie:
Länge Vorlaufbecken | 1 | [m]
Länge Nachlaufbecken | 2 | [m] | ≥ Beckenlänge, um Turbulenzen zu minimieren
Gesamtlänge Schlitzpass | 18 | [m]
Gefälle I [%] | 5.7143 | [%]
Beckentiefe | 0.5 | [m] | siehe Grundlagen für FWH Planungen - KENNWERTE
Schlitztiefe hü | 0.33333 | [m] | Richtwert: 2/3 der Beckentiefe
Tiefe des Unterwasserstandes an der Schwelle h | 0.19048 | [m]
Schlitzweite unten sw (Sohle) | 0.14 | [m] | siehe Grundlagen für FWH Planungen - KENNWERTE (mind. 3fache Fischbreite)
Schlitzweite oben 2 x sw (Wsp) | 0.28 | [m] | Durchlassöffnung w-förmig (2*sw)
Beckenlänge l; lichte Länge | 2 | [m] | siehe Grundlagen für FWH Planungen - KENNWERTE
Stärke Steinschwelle d | 0.5 | [m] | Schätzung (Steindurchmesser)
Beckenlänge lb (Buttolänge; inkl. Steinschwelle) | 2.5 | [m]
Beckenbreite b | 1.3333 | [m] | Richtwert: 2/3 der Beckenlänge l
Böschungsneigung n | 2 | [ ] | Vertikaldistanz (>0)
Böschungsneigung m | 3 | [ ] | Horizontaldistanz (>0)
Böschungsverhltnis n:m | 0.66667 | [ ]
Abfluss - Dotation (Q):
Verhältnis h/hü (Einfluss Unterwasser) | 0.57143 | [ ]
Abminderungsbeiwert δ | 1 | [ ] | wenn δ=1 dann rückstaufreier Abfluss (vollkommener Überfall)
Abflussbeiwert µr | 0.6 | [ ] | 0.6 für breite scharfkantige Steine
Abfluss Q | 0.071606 | [m³/s] | 71.6056 | [l/s]
Kalkulation der Energiedissipation:
mittlerer Querschnitt A | 0.29167 | [m] | Trapezquerschnitt
Evorh | 150.5252 | [W/m³] | siehe Grundlagen für FWH Planungen - KENNWERTE
Konstanten:
Wasserdichte ρH2O | 1000 | [kg/m³]
Fallbeschleunigung g | 9.81 | [m/s²]
Note on A3: veränderbare Werte
Note on D3: 1) Einflussvariablen für Q - Breite der Durchlassöffnung und Schlitztiefe (indirekt über Wassertiefe im Becken) 2) Einflussvariable für Turbulenz (Evorh) - Beckenvolumen (Länge, Breite…)
Note on A4: nicht veränderbar
Note on A12: dieser Wert geht in den nachfolgenden Berechnungen ein!
Note on A16: die Schlitzweite ins Unterwasser sollte nicht größer gewählt werden, als die 2-fache Schlitzweite in den Steinschwellen

## Beckenpass Einzelbecken
Berechnungsshema Beckenpass - Einzelbecken (variable Annahmen möglich)
Legende:
Eingangsparameter bzw. Annahmen |  |  | Hinweis !
Wichtige Berechnungsergebnisse & Kennwerte
Wasserspiegeldifferenz und Vmax:
max. Wsp.Diff. Δh | 0.14286 | [m] | siehe Grundlagen für FWH Planungen - KENNWERTE
Maximale Fließgeschwindigkeit vmax | 1.6742 | [m/s] | siehe Grundlagen für FWH Planungen - KENNWERTE
Beckengröße und -geometrie:
Gefälle I [%] | 5.7143 | [%]
Beckentiefe | 0.5 | [m] | siehe Grundlagen für FWH Planungen - KENNWERTE
Schlitztiefe hü | 0.33333 | [m] |  | 0.33 | Richtwert: 2/3 der Beckentiefe
Tiefe des Unterwasserstandes an der Schwelle h | 0.19048 | [m]
Schlitzweite unten sw (Sohle) | 0.14 | [m] | siehe Grundlagen für FWH Planungen - KENNWERTE (mind. 3fache Fischbreite)
Schlitzweite oben 2 x sw (Wsp) | 0.28 | [m] |  | 0.28 | Richtwert: Durchlassöffnung w-förmig (2*sw)
Beckenlänge l; lichte Länge | 2 | [m] | siehe Grundlagen für FWH Planungen - KENNWERTE
Stärke Steinschwelle d | 0.5 | [m] | Schätzung (Steindurchmesser)
Beckenlänge lb (Buttolänge; inkl. Steinschwelle) | 2.5 | [m]
Beckenbreite b | 1.33 | [m] |  | 1.33 | Richtwert: 2/3 der Beckenlänge l
Böschungsneigung n | 2 | [ ] | Vertikaldistanz (>0)
Böschungsneigung m | 3 | [ ] | Horizontaldistanz (>0)
Böschungsverhltnis n:m | 0.66667 | [ ]
Abfluss - Dotation (Q):
Verhältnis h/hü (Einfluss Unterwasser) | 0.57143 | [ ]
Abminderungsbeiwert δ | 1 | [ ] | wenn δ=1 dann rückstaufreier Abfluss (vollkommener Überfall)
Abflussbeiwert µr | 0.6 | [ ] | 0.6 für breite scharfkantige Steine
Abfluss Q | 0.071606 | [m³/s] | 71.6056 | [l/s]
Kalkulation der Energiedissipation:
Beckenvolumen | 0.665 |  | lichte Länge * lichte Breite * halbe Beckentiefe
Evorh | 150.9024 | [W/m³] | siehe Grundlagen für FWH Planungen - KENNWERTE
Konstanten:
Wasserdichte ρH2O | 1000 | [kg/m³]
Fallbeschleunigung g | 9.81 | [m/s²]
Note on A3: veränderbare Werte
Note on D3: 1) Einflussvariablen für Q - Breite der Durchlassöffnung und Schlitztiefe 2) Einflussvariable für Turbulenz (Evorh) - Beckenvolumen (Länge, Breite…)
Note on A4: nicht veränderbar
Note on D11: WARNUNG wenn Annahme kleiner als Richtwert auf Plausibilität prüfen
Note on D14: WARNUNG wenn Annahme kleiner als Richtwert auf Plausibilität prüfen
Note on D18: WARNUNG wenn Annahme kleiner als Richtwert auf Plausibilität prüfen

## Umgehungsgerinne FURT
Berechnungsshema Umgehungsgerinne
Legende:
Eingangsparameter bzw. Annahmen
Wichtige Berechnungsergebnisse & Kennwerte
Annahmen:
WSP Oberwasser | 2 | [m ü.A.] | auf Niederwasserkote projektieren
WSP Unterwasser | 1 | [m ü.A.] | auf Niederwasserkote projektieren
Gesamthöhe Hges | 1 | [m]
Gefälle I | 1 | [%] | Richtwert: I 0.3 - 3% abhängig von Fischregion und Gewässergröße (siehe FAH Standard in prep.)
Gesamtlänge Umgehungsgerinne Lges | 100 | [m]
Gerinnetiefe (Pool - Mindesttiefe) | 0,8 | [m] | siehe Grundlagen für FWH Planungen - KENNWERTE (geht nicht in die Berechnung für die Furt ein)
Berechnung (Annäherung) Furt:
min. Breite der Tiefenrinne | 0.5 | [m] | (1,5 fache Breite der 3 fachen Fischbreite)
min. Maximaltiefe der Furt | 0.23 | [m] | siehe Grundlagen für FWH Planungen - KENNWERTE (min. Maximaltiefen vom Beckenpass übernehmen)
Böschungen:
Prallufer
Böschungsneigung n | 1 | [ ] | Sollwert für Vertikaldistanz (>0)
Böschungsneigung m | 1 | [ ] | Sollwert für Horizontaldistanz (>0)
Böschungsverhältnis n:m | 1 | [ ]
Gleitufer
Böschungsneigung n | 1 | [ ] | Sollwert für Vertikaldistanz (>0)
Böschungsneigung m | 5 | [ ] | Sollwert für Horizontaldistanz (>0)
Böschungsverhältnis n:m | 0.2 | [ ]
min. Breite Furt | 1.88 | [m] | Richtwert: 1m pro 100 l/s
Fließformel nach Manning/Strickler:
Stricklerbeiwert kstr | 25 | [m1/3/s] | 25 allgemeine Annahme; 30 für Epipotamal groß; 35 für Donau
Querschnitt A | 0.2737 | [m2]
benetzter Umfang Iu | 1.998 | [m]
hydraulischer Radius rhy=A/Iu | 0.13698 | [m]
Hydraulischer Radius hoch 2/3 | 0.26573 | [m]
Energieliniengefälle Furt IE | 0.015 | [ ] | 1,5 fache des Gesamtgerinnegefälles (Annahme)
Ie hoch 1/2 | 0.12247 | [ ]
mittlere Fließgeschwindigkeit | 0.81364 | [m/s]
Abfluss Q | 0.22269 | [m³/s] | 222.6932 | [l/s]
Note on A3: veränderbare Werte
Note on A4: nicht veränderbar